## BOM_version1b
Qty | Value | Device | Package | Parts | JLC PART ID
64 |  | LEDCHIP-LED0603 | CHIP-LED0603 | LED1,LED2,LED3,LED4,LED5,LED6,LED7,LED8,LED9,LED10,LED11,LED12,LED13,LED14,LED15,LED16,LED17,LED18,LED19,LED20,LED21,LED22,LED23,LED24,LED25,LED26,LED27,LED28,LED29,LED30,LED31,LED32,LED33,LED34,LED35,LED36,LED37,LED38,LED39,LED40,LED41,LED42,LED43,LED44,LED45,LED46,LED47,LED48,LED49,LED50,LED51,LED52,LED53,LED54,LED55,LED56,LED57,LED58,LED59,LED60,LED61,LED62,LED63,LED64 | C2286
1 | 0.1uF | C-USC0603 | C0603 | C9 | C14663
2 | 10k | R-US_R0603 | R0603 | R1 R2 | C25804
8 | 470r | R-US_R0603 | R0603 | R3 R4 R5 R6 R7 R8 R9 R10 | C23179
1 | STM32F0 | STM32F0 | QFP50P900X900X160-48 | U$2 | C23922
6 |  | MOMENTARY-SWITCH-SPST-2-SMD-5.2MM | TACTILE_SWITCH_SMD_5.2MM | S1, S2, S3, S4, S5, S6 | C318884
1 | SSSS811101SW4_SSSS811101_ALPS | SSSS811101SW4_SSSS811101_ALPS | SW4_SSSS811101_ALPS | SW1 | C109335
1 | BH-74F-5 | BH-74F-5 | BH-74F-5 | U$1 | C964784